## PickAndPlace_WT9932C5_TINY_PCB_
Designator | Device | Footprint | Mid X | Mid Y | Ref X | Ref Y | Pad X | Pad Y | Pins | Layer | Rotation | SMD | Comment | Name
U6 | WT0132C5-S5 | WT0132Cx-S5 | 8.816mm | -12.049mm | 5.08mm | -12.7mm | 1.066mm | -19.649mm | 22 | T | 90 | Yes | WT0132C5-S5 | WT0132C5-S5
C11 | CC0402KRX7R7BB104 | C0402 | 19.177mm | -17.018mm | 19.177mm | -17.018mm | 19.722mm | -17.018mm | 2 | T | 180 | Yes | 100nF | 100nF
C3 | CC0402KRX7R7BB104 | C0402 | 26.67mm | -16.637mm | 26.67mm | -16.637mm | 27.215mm | -16.637mm | 2 | T | 180 | Yes | 100nF | 100nF
C1 | CC0402KRX7R7BB104 | C0402 | 37.465mm | -19.05mm | 37.465mm | -19.05mm | 37.465mm | -18.505mm | 2 | T | 270 | Yes | 100nF | 100nF
C2 | CC0402KRX7R7BB104 | C0402 | 37.465mm | -4.752mm | 37.465mm | -4.752mm | 37.465mm | -4.207mm | 2 | T | 270 | Yes | 100nF | 100nF
D3 | H5VL10B | SOD-882_L1.0-W0.6-BI | 26.543mm | -12.446mm | 26.543mm | -12.446mm | 26.868mm | -12.446mm | 2 | T | 180 | Yes | H5VL10B | H5VL10B
D2 | H5VL10B | SOD-882_L1.0-W0.6-BI | 26.67mm | -15.494mm | 26.67mm | -15.494mm | 26.995mm | -15.494mm | 2 | T | 180 | Yes | H5VL10B | H5VL10B
D1 | H5VL10B | SOD-882_L1.0-W0.6-BI | 28.702mm | -16.51mm | 28.702mm | -16.51mm | 29.027mm | -16.51mm | 2 | T | 180 | Yes | H5VL10B | H5VL10B
J3 | WS2812B-2020 | LED-SMD_4P-L2.0-W2.0-TL_WS2812B-2020 | 18.923mm | -19.05mm | 18.923mm | -19.05mm | 19.473mm | -18.135mm | 4 | T | 270 | Yes | WS2812B-2020 | WS2812B-2020
Q1 | S8050_C20069125 | SOT-23-3_L2.9-W1.3-P1.90-LS2.3-BR | 24.638mm | -18.796mm | 24.638mm | -18.796mm | 25.628mm | -19.746mm | 3 | T | 0 | Yes | S8050 | S8050
Q2 | S8050_C20069125 | SOT-23-3_L2.9-W1.3-P1.90-LS2.3-BR | 22.352mm | -18.796mm | 22.352mm | -18.796mm | 23.342mm | -19.746mm | 3 | T | 0 | Yes | S8050 | S8050
R1 | 0402WGF5101TCE | R0402 | 28.448mm | -15.494mm | 28.448mm | -15.494mm | 28.015mm | -15.494mm | 2 | T | 0 | Yes | 5.1kΩ | 5.1kΩ
R3 | 0402WGF5101TCE | R0402 | 28.448mm | -12.446mm | 28.448mm | -12.446mm | 28.015mm | -12.446mm | 2 | T | 0 | Yes | 5.1kΩ | 5.1kΩ
R2 | 0402WGF1002TCE | R0402 | 22.098mm | -16.637mm | 22.098mm | -16.637mm | 21.665mm | -16.637mm | 2 | T | 0 | Yes | 10kΩ | 10kΩ
R4 | 0402WGF1002TCE | R0402 | 24.384mm | -16.637mm | 24.384mm | -16.637mm | 24.817mm | -16.637mm | 2 | T | 180 | Yes | 10kΩ | 10kΩ
J5 | SKRPACE010 | KEY-SMD_4P-L4.2-W3.2-P2.20-LS4.6 | 34.29mm | -19.05mm | 34.29mm | -19.05mm | 36.39mm | -20.125mm | 4 | T | 180 | Yes | SKRPACE010 | SKRPACE010
J6 | SKRPACE010 | KEY-SMD_4P-L4.2-W3.2-P2.20-LS4.6 | 34.29mm | -4.953mm | 34.29mm | -4.953mm | 36.39mm | -6.028mm | 4 | T | 180 | Yes | SKRPACE010 | SKRPACE010
U2 | CH343P | TQFN-16_L3.0-W3.0-P0.50-BL-EP1.7 | 23.933mm | -13.766mm | 23.933mm | -13.766mm | 23.184mm | -15.215mm | 17 | T | 0 | Yes | CH343P | CH343P
J1 | ZX-PZ2.54-1-15PZZ | HDR-TH_15P-P2.54-V-M | 19.177mm | -22.152mm | 19.177mm | -22.152mm | 1.397mm | -22.152mm | 15 | B | 0 | No | ZX-PZ2.54-1-15PZZ | ZX-PZ2.54-1-15PZZ
J2 | ZX-PZ2.54-1-15PZZ | HDR-TH_15P-P2.54-V-M | 19.177mm | -1.832mm | 19.177mm | -1.832mm | 1.397mm | -1.832mm | 15 | B | 0 | No | ZX-PZ2.54-1-15PZZ | ZX-PZ2.54-1-15PZZ
J4 | TYPE-C 16PIN 2MD(073) | USB-C-SMD_TYPE-C-6PIN-2MD-073 | 33.528mm | -11.922mm | 33.528mm | -11.922mm | 31.153mm | -15.122mm | 16 | T | 90 | No | TYPE-C 16PIN 2MD(073) | TYPE-C 16PIN 2MD(073)
R20 | 0402WGF1002TCE | R0402 | 27.813mm | -18.796mm | 27.813mm | -18.796mm | 27.813mm | -19.229mm | 2 | T | 90 | Yes | 10kΩ | 10kΩ
R21 | 0402WGF0000TCE | R0402 | 19.177mm | -4.361mm | 19.177mm | -4.361mm | 18.745mm | -4.361mm | 2 | T | 0 | Yes | 0Ω | 0Ω
R24 | 0402WGF1002TCE | R0402 | 19.165mm | -5.55mm | 19.165mm | -5.55mm | 18.732mm | -5.55mm | 2 | T | 0 | Yes | 10kΩ | 10kΩ
R6 | 0402WGF0000TCE | R0402 | 18.503mm | -14.411mm | 18.503mm | -14.411mm | 18.503mm | -13.978mm | 2 | T | 270 | Yes | 0Ω | 0Ω
R7 | 0402WGF0000TCE | R0402 | 19.783mm | -14.405mm | 19.783mm | -14.405mm | 19.783mm | -13.972mm | 2 | T | 270 | Yes | 0Ω | 0Ω
R8 | 0402WGF0000TCE | R0402 | 18.49mm | -11.378mm | 18.49mm | -11.378mm | 18.49mm | -10.945mm | 2 | T | 270 | Yes | 0Ω | 0Ω
R11 | 0402WGF0000TCE | R0402 | 19.786mm | -11.371mm | 19.786mm | -11.371mm | 19.786mm | -10.938mm | 2 | T | 270 | Yes | 0Ω | 0Ω
R12 | 0402WGF0000TCE | R0402 | 21.464mm | -4.343mm | 21.464mm | -4.343mm | 21.031mm | -4.343mm | 2 | T | 0 | Yes | 0Ω | 0Ω
R13 | 0402WGF0000TCE | R0402 | 18.496mm | -15.279mm | 18.496mm | -15.279mm | 18.496mm | -15.712mm | 2 | T | 90 | Yes | 0Ω | 0Ω
R26 | 0402WGF1002TCE | R0402 | 31.115mm | -18.923mm | 31.115mm | -18.923mm | 31.115mm | -18.49mm | 2 | T | 270 | Yes | 10kΩ | 10kΩ
R16 | 0402WGF0000TCE | R0402 | 19.781mm | -15.271mm | 19.781mm | -15.271mm | 19.781mm | -15.704mm | 2 | T | 90 | Yes | 0Ω | 0Ω
R17 | 0402WGF0000TCE | R0402 | 18.49mm | -12.244mm | 18.49mm | -12.244mm | 18.49mm | -12.677mm | 2 | T | 90 | Yes | 0Ω | 0Ω
R18 | 0402WGF0000TCE | R0402 | 19.784mm | -12.236mm | 19.784mm | -12.236mm | 19.784mm | -12.668mm | 2 | T | 90 | Yes | 0Ω | 0Ω
R19 | 0402WGF0000TCE | R0402 | 22.329mm | -4.343mm | 22.329mm | -4.343mm | 22.762mm | -4.343mm | 2 | T | 180 | Yes | 0Ω | 0Ω
R27 | 0402WGF1002TCE | R0402 | 31.115mm | -4.953mm | 31.115mm | -4.953mm | 31.115mm | -4.52mm | 2 | T | 270 | Yes | 10kΩ | 10kΩ
R28 | 0402WGF1002TCE | R0402 | 26.797mm | -18.796mm | 26.797mm | -18.796mm | 26.797mm | -18.363mm | 2 | T | 270 | Yes | 10kΩ | 10kΩ
LED2 | TZ-P2-0402RTIA1-0.45T | LED0402-RD_RED | 28.829mm | -18.669mm | 28.829mm | -18.669mm | 28.829mm | -18.161mm | 2 | T | 270 | Yes | TZ-P2-0402RTIA1-0.45T | TZ-P2-0402RTIA1-0.45T
C13 | CL10A106KP8NNNC | C0603 | 27.94mm | -7.366mm | 27.94mm | -7.366mm | 27.24mm | -7.366mm | 2 | T | 0 | Yes | 10uF | 10uF
C14 | CC0603KRX7R9BB104 | C0603 | 27.94mm | -5.715mm | 27.94mm | -5.715mm | 28.64mm | -5.715mm | 2 | T | 180 | Yes | 100nF | 100nF
C15 | CL10A106KP8NNNC | C0603 | 27.94mm | -10.922mm | 27.94mm | -10.922mm | 27.24mm | -10.922mm | 2 | T | 0 | Yes | 10uF | 10uF
C16 | CL10A106KP8NNNC | C0603 | 27.94mm | -9.271mm | 27.94mm | -9.271mm | 27.24mm | -9.271mm | 2 | T | 0 | Yes | 10uF | 10uF
L1 | SDCW2012C-2-900TF | FILTER-SMD_4P-L2.0-W1.3-BL | 27.813mm | -13.97mm | 27.813mm | -13.97mm | 28.663mm | -14.37mm | 4 | T | 90 | Yes | SDCW2012C-2-900TF | SDCW2012C-2-900TF
U5 | AMS1117-3.3_C6186 | SOT-223-3_L6.5-W3.4-P2.30-LS7.0-BR | 22.098mm | -8.255mm | 22.098mm | -8.255mm | 25.068mm | -10.555mm | 4 | T | 0 | Yes | AMS1117-3.3 | AMS1117-3.3