## BOM_WT9932C3-TINY_WT9932C3-TINY
No. | Quantity | Comment | Designator | Footprint | Value | Manufacturer Part | Manufacturer | Supplier Part | Supplier | Tolerance | Overload Voltage (Max) | Output Voltage
1 | 4 | 100nF | C1,C2,C3,C11 | C0402 | 100nF | CC0402KRX7R7BB104 | YAGEO(国巨) | C60474 | LCSC | ±10%
2 | 3 | 10uF | C13,C15,C16 | C0603 | 10uF | CL10A106KP8NNNC | SAMSUNG(三星) | C19702 | LCSC | ±10%
3 | 1 | 100nF | C14 | C0603 | 100nF | CC0603KRX7R9BB104 | YAGEO(国巨) | C14663 | LCSC | ±10%
4 | 3 | H5VL10B | D1,D2,D3 | SOD-882_L1.0-W0.6-BI |  | H5VL10B | 宏迦橙 | C7420372 | LCSC
5 | 2 | ZX-PZ2.54-1-15PZZ | J1,J2 | HDR-TH_15P-P2.54-V-M |  | ZX-PZ2.54-1-15PZZ | Megastar(兆星) | C7501269 | LCSC
6 | 1 | WS2812B-2020 | J3 | LED-SMD_4P-L2.0-W2.0-TL_WS2812B-2020 |  | WS2812B-2020 | worldsemi | C965555 | LCSC
7 | 1 | TYPE-C 16PIN 2MD(073) | J4 | USB-C-SMD_TYPE-C-6PIN-2MD-073 |  | TYPE-C 16PIN 2MD(073) | SHOU HAN(首韩) | C2765186 | LCSC
8 | 2 | SKRPACE010 | J5,J6 | KEY-SMD_4P-L4.2-W3.2-P2.20-LS4.6 |  | SKRPACE010 | ALPSALPINE(阿尔卑斯阿尔派) | C139797 | LCSC
9 | 1 | SDCW2012C-2-900TF | L1 | FILTER-SMD_4P-L2.0-W1.3-BL |  | SDCW2012C-2-900TF | Sunlord(顺络) | C152717 | LCSC
10 | 1 | TZ-P2-0402RTIA1-0.45T | LED2 | LED0402-RD_RED |  | TZ-P2-0402RTIA1-0.45T | TUOZHAN(拓展光电) | C779449 | LCSC
11 | 2 | S8050 | Q1,Q2 | SOT-23-3_L2.9-W1.3-P1.90-LS2.3-BR |  | S8050 | 宏嘉诚 | C20069125 | LCSC
12 | 2 | 5.1kΩ | R1,R3 | R0402 | 5.1kΩ | 0402WGF5101TCE | UNI-ROYAL(厚声) | C25905 | LCSC | ±1% | 50V
13 | 7 | 10kΩ | R2,R4,R20,R24,R26,R27,R28 | R0402 | 10kΩ | 0402WGF1002TCE | UNI-ROYAL(厚声) | C25744 | LCSC | ±1% | 50V
14 | 6 | 0Ω | R6,R16,R17,R18,R19,R21 | R0402 | 0Ω | 0402WGF0000TCE | UNI-ROYAL(厚声) | C17168 | LCSC | ±1% | 50V
15 | 1 | CH343P | U2 | TQFN-16_L3.0-W3.0-P0.50-BL-EP1.7 |  | CH343P | WCH(南京沁恒) | C2846043 | LCSC
16 | 1 | AMS1117-3.3 | U5 | SOT-223-3_L6.5-W3.4-P2.30-LS7.0-BR |  | AMS1117-3.3 | AMS | C6186 | LCSC |  |  | 3.3V
17 | 1 | WT0132C3-S5 | U6 | WT0132Cx-S5